## Sheet1
1 | A | 建筑名称 | 0 | null | 2
2 | B | 单体编号 | 0 | null | 2
3 | C | 建筑结构 | 0 | null | 2
4 | D | 总建筑面积(m2) | 0 | null | 2
5 | E | 单元单层建筑面积(m2) | 0 | null | 2
6 | F | 层数 | 0 | null | 2
7 | G | 高度(m) | 0 | null | 2
8 | H | 业态特征编号 | 0 | null | 2
9 | I | 单元单层安全出口数量 | 0 | null | 2
10 | J | 单元单层安全出口宽度(cm) | 0 | null | 2
11 | K | 总出口数量 | 0 | null | 2
12 | L | 总出口宽度(cm) | 0 | null | 2
13 | M | 水源\水池\水箱 | 0 | null | 2
14 | N | 灭火器 | 0 | null | 2
15 | O | 室内栓 | 0 | null | 2
16 | P | 自动报警 | 0 | null | 2
17 | Q | 喷淋 | 0 | null | 2
18 | R | 可临近面 | 0 | null | 2
19 | S | 有无私拉乱接 | 0 | null | 2
20 | T | 有无维保记录 | 0 | null | 2
21 | U | 有/无有室外栓 | 0 | null | 2
22 | V | 室外栓内有/无水 | 0 | null | 2
23 | W | 室外栓最近距离 (m) | 0 | null | 2
24 | X | 现役消防部队距片区距离(km) | 0 | null | 2
25 | Y | 栋数 | 0 | null | 2
26 | Z | 固定,Qi | 0 | GDQI | 2
27 | AA | 移动,Qm | 0 | YDQM | 2
28 | AB | 火灾蔓延因子i | 0 | HZMYYZI | 2
29 | AC | 火灾荷载密度q | 0 | (2/3)*LOG10(GDQI+YDQM)-0.55 | 2
30 | AD | 等效宽度b | 0 | SQRT(E{row}) | 2
31 | AE | 建筑理论长度l | 0 | SQRT(E{row}) | 2
32 | AF | 面积因子g | 0 | (5*POWER(AD{row}*AD{row}*AE{row},1/3)+AD{row})/200 | 2
33 | AG | 水平因子e | 0 | POWER((F{row}+3)/(F{row}+2),0.7*F{row}) | 2
34 | AH | 通风因子v | 0 | 0.84+0.1*LOG10(YDQM)-SQRT(0.015*SQRT(G{row}/F{row})) | 2
35 | AI | 通道因子Z | 0 | 1+0.05*ROUND((AD{row}/40+G{row}/25),0) | 2
36 | AJ | 潜在风险P | 0 | AF{row}*HZMYYZI*AC{row}*AG{row}*AH{row}*AI{row} | 2
37 | AK | 居民安全潜在风险P1 | 0 | AC{row}*HZMYYZI*AG{row}*AI{row} | 2
38 | AL | 生活活动风险P2 | 0 | HZMYYZI*AF{row}*AG{row}*AH{row}*AI{row} | 2
39 | AM | 活动因子a | 0 | HDYZA | 2
40 | AN | 疏散时间修正值P | 0 | SSSJXZZP | 2
41 | AO | 价值因子c | 0 | JZYZ | 2
42 | AP | 木材M | 0 | 2.3 | 2
43 | AQ | 依赖因子d | 0 | YLYZD | 2
44 | AR | 疏散时间因子t | 2 | AN{row}*K{row}*((AD{row}+AE{row})+E{row}*RKMDQZ/K{row}+1.25*G{row})*(AD{row}+AE{row})/(800*AS{row}*(1.4*K{row}*(AD{row}+AE{row})-0.44*E{row}*RKMDQZ)) | 2
45 | AS | K | 0 | 2 | 2
46 | AT | 人口密度(人/m2) | 0 | RKMDQZ | 3
47 | AU | 建筑和财产 接受水准A | 0 | 1.6-HDYZA-AR{row}-JZYZ | 2
48 | AV | 居民安全 接受水准A1 | 0 | 1.6-HDYZA-AR{row}-BC{row} | 2
49 | AW | 生活活动 接受水准A2 | 0 | 1.6-HDYZA-JZYZ-YLYZD | 2
50 | AX | 供水因子W | 0 | POWER(0.95,7-M{row}-O{row}-U{row}-V{row}) | 2
51 | AY | 正常保护因子N | 0 | POWER(0.95,7-N{row}-O{row}-P{row}) | 2
52 | AZ | 特殊保护因子S | 0 | POWER(1.05,M{row}+N{row}+O{row}+P{row}+Q{row}+U{row}) | 2
53 | BA | 疏散因子U | 0 | 1.98 | 2
54 | BB | 救助因子Y | 0 | POWER(1.05,SUM(M{row}:V{row})) | 2
55 | BC | 环境因子r | 0 | 0.1*LOG(GDQI+1)+2.3 /10 | 2
56 | BD | 建筑和财产的防火水准D | 0 | AX{row}*AY{row}*AZ{row}*JZKHYZF | 2
57 | BE | 居民生命安全的防火水准D1 | 0 | AY{row}*BA{row} | 2
58 | BF | 生活、生产活动防火水准D2 | 0 | AX{row}*AY{row}*AZ{row}*BB{row} | 2
59 | BG | 建筑抗火因子 F | 0 | JZKHYZF | 2
60 | BH | 结构抗火因子 F0 | 0 | JGKHYZF0 | 2
61 | BI | 建筑和财产火灾风险R | 0 | AJ{row}/AU{row}/BD{row} | 2
62 | BJ | 居民安全火灾风险R1 | 0 | AK{row}/AV{row}/BE{row} | 2
63 | BK | 生活活动火灾风险R2 | 0 | AL{row}/AW{row}/BF{row} | 2
64 | BL | 建筑和财产火灾风险R | 1 | BI{row} | 2
65 | BM | 居民安全火灾风险R1 | 1 | BJ{row} | 2
66 | BN | 生活活动火灾风险R2 | 1 | BK{row} | 2