## Sheet1
1 | A | 建筑名称 | 0 | null
2 | B | 单体编号 | 0 | null
3 | C | 建筑结构 | 0 | null
4 | D | 总建筑面积(m2) | 0 | null
5 | E | 单元单层建筑面积(m2) | 0 | null
6 | F | 层数 | 0 | null
7 | G | 高度(m) | 0 | null
8 | H | 业态特征编号 | 0 | null
9 | I | 单元单层安全出口数量 | 0 | null
10 | J | 单元单层安全出口宽度(cm) | 0 | null
11 | K | 总出口数量 | 0 | null
12 | L | 总出口宽度(cm) | 0 | null
13 | M | 水源\水池\水箱 | 0 | null
14 | N | 灭火器 | 0 | null
15 | O | 室内栓 | 0 | null
16 | P | 自动报警 | 0 | null
17 | Q | 喷淋 | 0 | null
18 | R | 可临近面 | 0 | null
19 | S | 有无私拉乱接 | 0 | null
20 | T | 有无维保记录 | 0 | null
21 | U | 有/无有室外栓 | 0 | null
22 | V | 室外栓内有/无水 | 0 | null
23 | W | 室外栓最近距离 (m) | 0 | null
24 | X | 现役消防部队距片区距离(km) | 0 | null
25 | Y | 栋数 | 0 | null
26 | Z | 固定,Qi | 0 | GDQI
27 | AA | 移动,Qm | 0 | YDQM
28 | AB | 火灾蔓延因子i | 0 | HZMYYZI
29 | AC | 火灾荷载密度q | 0 | (2/3)*LOG10(GDQI+YDQM)-0.55
30 | AD | 等效宽度b | 0 | SQRT(E{row})
31 | AE | 建筑理论长度l | 0 | SQRT(E{row})
32 | AF | 面积因子g | 0 | (5*POWER(AD{row}*AD{row}*AE{row},1/3)+AD{row})/200
33 | AG | 水平因子e | 0 | POWER((F{row}+3)/(F{row}+2),0.7*{row})
34 | AH | 通风因子v | 0 | 0.84+0.1*LOG10(YDQM)-SQRT(0.015*SQRT(G{row}/F{row}))
35 | AI | 通道因子Z | 0 | 1+0.05*ROUND((AD{row}/40+G{row}/25),0)
36 | AJ | 潜在风险P | 0 | AF{row}*HZMYYZI*AC{row}*AG{row}*AH{row}*AI{row}
37 | AK | 居民安全潜在风险P1 | 0 | AC{row}*HZMYYZI*AG{row}*AI{row}
38 | AL | 生活活动风险P2 | 0 | HZMYYZI*AF{row}*AG{row}*AH{row}*AI{row}
39 | AM | 活动因子a | 0 | null
40 | AN | 疏散时间修正值P | 0 | null
41 | AO | 价值因子c | 0 | null
42 | AP | 木材M | 0 | null
43 | AQ | 依赖因子d | 0 | null
44 | AR | 疏散时间因子t | 0 | null
45 | AS | K | 0 | null
46 | AT | 人口密度(人/m2) | 0 | null
47 | AU | 建筑和财产 接受水准A | 0 | null
48 | AV | 居民安全 接受水准A1 | 0 | null
49 | AW | 生活活动 接受水准A2 | 0 | null
50 | AX | 供水因子W | 0 | null
51 | AY | 正常保护因子N | 0 | null
52 | AZ | 特殊保护因子S | 0 | null
53 | BA | 疏散因子U | 0 | null
54 | BB | 救助因子Y | 0 | null
55 | BC | 环境因子r | 0 | null
56 | BD | 建筑和财产的防火水准D | 0 | null
57 | BE | 居民生命安全的防火水准D1 | 0 | null
58 | BF | 生活、生产活动防火水准D2 | 0 | null
59 | BG | 建筑抗火因子 F | 0 | null
60 | BH | 结构抗火因子 F0 | 0 | null
61 | BI | 建筑和财产火灾风险R | 0 | null
62 | BJ | 居民安全火灾风险R1 | 0 | null
63 | BK | 生活活动火灾风险R2 | 0 | null
64 | BL | 建筑和财产火灾风险R | 0 | null
65 | BM | 居民安全火灾风险R1 | 0 | null
66 | BN | 生活活动火灾风险R2 | 0 | null